## ORCAMENTO
ITEM | CÓDIGO | DESCRIÇÃO | FONTE | UND | QTD | PREÇO UNITÁRIO R$ |  |  | PREÇO TOTAL R$
[6 empty] | SEM BDI | BDI | COM BDI
1 | Serviços Iniciais | [7 empty] | 7375.9388
1.1 | 74209/001 | PLACA DE OBRA EM CHAPA DE ACO GALVANIZADO | SINAPI | M2 | 5.62 | 206.16 | 63.58 | 269.74 | 1515.9388
1.2 | 74220/001 | TAPUME DE CHAPA DE MADEIRA COMPENSADA, E= 6MM, COM PINTURA A CAL E REAPROVEITAMENTO DE 2X | SINAPI | M2 | 100 | 41.93 | 12.93 | 54.86 | 5486
1.3 | 00037524 | TELA PLASTICA LARANJA, TIPO TAPUME PARA SINALIZACAO, MALHA RETANGULAR, ROLO1.20 X 50 M (L X C) | SINAPI | M | 200 | 1.43 | 0.44 | 1.87 | 374
2 | Reparo Estrutural | [7 empty] | 18333.38
2.1 | 73806/001 | LIMPEZA DE SUPERFICIES COM JATO DE ALTA PRESSAO DE AR E AGUA | SINAPI | M2 | 430 | 1.25 | 0.39 | 1.64 | 705.2
2.2 | 84152 | DEMOLICAO MANUAL CONCRETO ARMADO (PILAR / VIGA / LAJE) - INCL EMPILHACAO LATERAL NO CANTEIRO | SINAPI | M3 | 3 | 231.96 | 71.54 | 303.5 | 910.5
2.3 | 83730 | REPARO ESTRUTURAL DE ESTRUTURAS DE CONCRETO COM ARGAMASSA POLIMERICA DE ALTO DESEMPENHO, E=2 CM | SINAPI | M2 | 20 | 159.14 | 49.08 | 208.22 | 4164.4
2.4 | 74190/001 | IMPERMEABILIZACAO DE SUPERFICIE COM MASTIQUE BETUMINOSO A FRIO, POR AREA. | SINAPI | M2 | 20 | 147.32 | 45.43 | 192.75 | 3855
2.5 | 00011622 | SELANTE A BASE DE ALCATRAO E POLIURETANO PARA JUNTAS HORIZONTAIS | SINAPI | KG | 72 | 56.09 | 17.3 | 73.39 | 5284.08
2.6 | 73802/001 | DEMOLICAO DE REVESTIMENTO DE ARGAMASSA DE CAL E AREIA | SINAPI | M2 | 430 | 6.07 | 1.87 | 7.94 | 3414.2
3 | Impermeabilização | [7 empty] | 55799
3.1 | 73753/001 | IMPERMEABILIZACAO DE SUPERFICIE COM MANTA ASFALTICA PROTEGIDA COM FILME DE ALUMINIO GOFRADO (DE ESPESSURA 0,8MM), INCLUSA APLICACAO DE EMULSAO ASFALTICA, E=3MM. | SINAPI | M2 | 430 | 68.28 | 21.06 | 89.34 | 38416.2
3.2 | 83740 | IMPERMEABILIZACAO COM VÉU DE POLIESTER | SINAPI | M2 | 30 | 29.15 | 8.99 | 38.14 | 1144.2
3.3 | 84660 | FUNDO PREPARADOR PRIMER SINTETICO, PARA ESTRUTURA METALICA, UMA DEMÃO,ESPESSURA DE 25 MICRA | SINAPI | M2 | 30 | 5.96 | 1.84 | 7.8 | 234
3.4 | PLEO-81705 | PROTECAO IMPERMEABILIZACAO C/PAPEL BETUMADO | PROPRIA | M2 | 430 | 28.45 | 8.77 | 37.22 | 16004.6
4 | Substituição das instalações pluviais | [7 empty] | 2726.02
4.1 | 89491 | CAIXA SIFONADA, PVC, DN 150 X 185 X 75 MM, FORNECIDA E INSTALADA EM RAMAIS DE ENCAMINHAMENTO DE ÁGUA PLUVIAL. AF_12/2014_P | SINAPI | UN | 9 | 42.94 | 13.24 | 56.18 | 505.62
4.2 | 91794 | (COMPOSIÇÃO REPRESENTATIVA) DO SERVIÇO DE INST. TUBO PVC, SÉRIE N, ESGOTO PREDIAL, DN 75 MM, (INST. EM RAMAL DE DESCARGA, RAMAL DE ESG. SANITÁRIO, PRUMADA DE ESG. SANITÁRIO OU VENTILAÇÃO), INCL. CONEXÕES, CORTES E FIXAÇÕES, P/ PRÉDIOS. AF_10/2015_P | SINAPI | M | 70 | 24.24 | 7.48 | 31.72 | 2220.4
5 | Serviços Finais | [7 empty] | 1053.5
5.1 | 9537 | LIMPEZA FINAL DA OBRA | SINAPI | M2 | 430 | 1.87 | 0.58 | 2.45 | 1053.5
[7 empty] | Valor Orçamento (A): |  | 65183.34
[7 empty] | Valor Encargos (B): |  | 8123.86
[7 empty] | Total sem Encargos (A - B): |  | 57059.48
[7 empty] | Valor BDI (C): |  | 20104.4988
[7 empty] | Valor BDI Diferenciado (D): |  | 0
[7 empty] | Valor Total (A + C + D): |  | 85287.8388
Oitenta e Cinco Mil Duzentos e Oitenta e Sete reais e Oitenta e Quatro centavos

## CUSTO DIRETO
ITEM | CÓDIGO | DESCRIÇÃO | FONTE | UNIDADE | QTD | PREÇO UNITÁRIO (R$) | CUSTO DIRETO (R$) |  |  | PREÇO TOTAL (R$)
[7 empty] | MÃO DE OBRA | MATERIAL | OUTROS
1 | Serviços Iniciais | [5 empty] | 9195.5532 | 10427.5984 | 2927.3284 | 5637.62
1.1 | 74209/001 | PLACA DE OBRA EM CHAPA DE ACO GALVANIZADO | SINAPI | M2 | 5.62 | 206.16 | 168.7383 | 956.0905 | 33.7912 | 1158.62
1.2 | 74220/001 | TAPUME DE CHAPA DE MADEIRA COMPENSADA, E= 6MM, COM PINTURA A CAL E REAPROVEITAMENTO DE 2X | SINAPI | M2 | 100 | 41.93 | 2130.15 | 1364.8091 | 698.0409 | 4193
1.3 | 00037524 | TELA PLASTICA LARANJA, TIPO TAPUME PARA SINALIZACAO, MALHA RETANGULAR, ROLO1.20 X 50 M (L X C) | SINAPI | M | 200 | 1.43 | 0 | 286 | 0 | 286
2 | Reparo Estrutural | [5 empty] | 15016.1336 | 37945.1688 | 3083.3376 | 14011.16
2.1 | 73806/001 | LIMPEZA DE SUPERFICIES COM JATO DE ALTA PRESSAO DE AR E AGUA | SINAPI | M2 | 430 | 1.25 | 383.13 | 72.3942 | 81.9758 | 537.5
2.2 | 84152 | DEMOLICAO MANUAL CONCRETO ARMADO (PILAR / VIGA / LAJE) - INCL EMPILHACAO LATERAL NO CANTEIRO | SINAPI | M3 | 3 | 231.96 | 513.927 | 72.0092 | 109.9438 | 695.88
2.3 | 83730 | REPARO ESTRUTURAL DE ESTRUTURAS DE CONCRETO COM ARGAMASSA POLIMERICA DE ALTO DESEMPENHO, E=2 CM | SINAPI | M2 | 20 | 159.14 | 156.8924 | 3025.9076 | 0 | 3182.8
2.4 | 74190/001 | IMPERMEABILIZACAO DE SUPERFICIE COM MASTIQUE BETUMINOSO A FRIO, POR AREA. | SINAPI | M2 | 20 | 147.32 | 784.434 | 2001.5302 | 160.4358 | 2946.4
2.5 | 00011622 | SELANTE A BASE DE ALCATRAO E POLIURETANO PARA JUNTAS HORIZONTAIS | SINAPI | KG | 72 | 56.09 | 0 | 4038.48 | 0 | 4038.48
2.6 | 73802/001 | DEMOLICAO DE REVESTIMENTO DE ARGAMASSA DE CAL E AREIA | SINAPI | M2 | 430 | 6.07 | 1915.65 | 275.971 | 418.479 | 2610.1
3 | Impermeabilização | [5 empty] | 41058.256 | 72930.2504 | 19899.7936 | 42647.2
3.1 | 73753/001 | IMPERMEABILIZACAO DE SUPERFICIE COM MANTA ASFALTICA PROTEGIDA COM FILME DE ALUMINIO GOFRADO (DE ESPESSURA 0,8MM), INCLUSA APLICACAO DE EMULSAO ASFALTICA, E=3MM. | SINAPI | M2 | 430 | 68.28 | 9801.334 | 17725.8187 | 1833.2473 | 29360.4
3.2 | 83740 | IMPERMEABILIZACAO COM VÉU DE POLIESTER | SINAPI | M2 | 30 | 29.15 | 424.53 | 373.4599 | 76.5101 | 874.5
3.3 | 84660 | FUNDO PREPARADOR PRIMER SINTETICO, PARA ESTRUTURA METALICA, UMA DEMÃO,ESPESSURA DE 25 MICRA | SINAPI | M2 | 30 | 5.96 | 38.7 | 133.284 | 6.816 | 178.8
3.4 | PLEO-81705 | PROTECAO IMPERMEABILIZACAO C/PAPEL BETUMADO | PROPRIA | M2 | 430 | 28.45 | 0 | 0 | 12233.5 | 12233.5
4 | Substituição das instalações pluviais | [5 empty] | 1084.1206 | 3264.958 | 203.9014 | 2083.26
4.1 | 89491 | CAIXA SIFONADA, PVC, DN 150 X 185 X 75 MM, FORNECIDA E INSTALADA EM RAMAIS DE ENCAMINHAMENTO DE ÁGUA PLUVIAL. AF_12/2014_P | SINAPI | UN | 9 | 42.94 | 38.6316 | 340.3096 | 7.5188 | 386.46
4.2 | 91794 | (COMPOSIÇÃO REPRESENTATIVA) DO SERVIÇO DE INST. TUBO PVC, SÉRIE N, ESGOTO PREDIAL, DN 75 MM, (INST. EM RAMAL DE DESCARGA, RAMAL DE ESG. SANITÁRIO, PRUMADA DE ESG. SANITÁRIO OU VENTILAÇÃO), INCL. CONEXÕES, CORTES E FIXAÇÕES, P/ PRÉDIOS. AF_10/2015_P | SINAPI | M | 70 | 24.24 | 484.1129 | 1122.0146 | 90.6725 | 1696.8
5 | Serviços Finais | [5 empty] | 2145.528 | 606.6476 | 464.2244 | 804.1
5.1 | 9537 | LIMPEZA FINAL DA OBRA | SINAPI | M2 | 430 | 1.87 | 536.382 | 151.6619 | 116.0561 | 804.1
[6 empty] | TOTAL: | 17376.6122 | 31939.7405 | 15866.9873 | 65183.34
[8 empty] | Valor Orçamento (A): |  | 65183.34
[8 empty] | Valor Encargos (B): |  | 8123.86
[8 empty] | Total sem Encargos (A - B): |  | 57059.48
[8 empty] | Valor BDI (C): |  | 20104.4988
[8 empty] | Valor BDI Diferenciado (D): |  | 0
[8 empty] | Valor Total (A + C + D): |  | 85287.8388
Oitenta e Cinco Mil Duzentos e Oitenta e Sete reais e Oitenta e Quatro centavos

## RESUMO
1 | Serviços Iniciais | 7375.94 | 8.6483
2 | Reparo Estrutural | 18333.38 | 21.4959
3 | Impermeabilização | 55799 | 65.4243
4 | Substituição das instalações pluviais | 2726.02 | 3.1963
5 | Serviços Finais | 1053.5 | 1.2352
Valor total do Orçamento |  | 85287.8388 | 100
Oitenta e Cinco Mil Duzentos e Oitenta e Sete reais e Oitenta e Quatro centavos

## COMPOSICOES
1.1. | 74209/001 | - PLACA DE OBRA EM CHAPA DE ACO GALVANIZADO (M2)
Código | FUNDACOES E ESTRUTURAS |  | Fonte | Unid. | Coeficiente | Preço | Total
5652 | CONCRETO NAO ESTRUTURAL, CONSUMO 150KG/M3, PREPARO COM BETONEIRA, SEMLANCAMENTO |  | SINAPI | M3 | 0.01 | 228,97 | 2.2897
[6 empty] | Total: | 2.2897
Código | MATERIAL |  | Fonte | Unid. | Coeficiente | Preço | Total
00004417 | SARRAFO DE MADEIRA NAO APARELHADA *2,5 X 7* CM, MACARANDUBA, ANGELIM OUEQUIVALENTE DA REGIAO |  | SINAPI | M | 1 | 3,27 | 3.27
00004491 | PECA DE MADEIRA NATIVA / REGIONAL 7,5 X 7,5CM (3X3) NAO APARELHADA (P/FORMA) |  | SINAPI | M | 4 | 2,62 | 10.48
00004813 | PLACA DE OBRA (PARA CONSTRUCAO CIVIL) EM CHAPA GALVANIZADA *NÂº 22*, DE *2,0 X1,125* M. |  | SINAPI | M2 | 1 | 150,00 | 150
00005075 | PREGO DE ACO POLIDO COM CABECA 18 X 30 (2 3/4 X 10) |  | SINAPI | KG | 0.11 | 8,11 | 0.8921
[6 empty] | Total: | 164.6421
Código | SERVICOS DIVERSOS |  | Fonte | Unid. | Coeficiente | Preço | Total
88262 | CARPINTEIRO DE FORMAS COM ENCARGOS COMPLEMENTARES |  | SINAPI | H | 1 | 14,91 | 14.91
88316 | SERVENTE COM ENCARGOS COMPLEMENTARES |  | SINAPI | H | 2 | 12,15 | 24.3
[6 empty] | Total: | 39.21
|  |  |  | Valor Simples: |  |  | 192.32
|  |  |  | Valor Encargos (85.03%): |  |  | 13.84
|  |  |  | Valor com Encargos: |  |  | 206.16
|  |  |  | Valor BDI (30.84%): |  |  | 63.5797
|  |  |  | Total Geral: |  |  | 269.74
1.2. | 74220/001 | - TAPUME DE CHAPA DE MADEIRA COMPENSADA, E= 6MM, COM PINTURA A CAL E REAPROVEITAMENTO DE 2X (M2)
Código | MATERIAL |  | Fonte | Unid. | Coeficiente | Preço | Total
00001106 | CAL HIDRATADA CH-I PARA ARGAMASSAS |  | SINAPI | KG | 0.64574 | 0,59 | 0.38098
00001351 | CHAPA DE MADEIRA COMPENSADA RESINADA PARA FORMA DE CONCRETO, DE *2,2 X 1,1* M,E = 6 MM |  | SINAPI | UN | 0.2446 | 21,56 | 5.2735
00004491 | PECA DE MADEIRA NATIVA / REGIONAL 7,5 X 7,5CM (3X3) NAO APARELHADA (P/FORMA) |  | SINAPI | M | 1.7004 | 2,62 | 4.4552
00005061 | PREGO DE ACO POLIDO COM CABECA 18 X 27 (2 1/2 X 10) |  | SINAPI | KG | 0.16143 | 7,98 | 1.2882
00005333 | OLEO DE LINHACA |  | SINAPI | L | 0.023677 | 19,37 | 0.45862
[6 empty] | Total: | 11.8565
Código | SERVICOS DIVERSOS |  | Fonte | Unid. | Coeficiente | Preço | Total
88262 | CARPINTEIRO DE FORMAS COM ENCARGOS COMPLEMENTARES |  | SINAPI | H | 0.86098 | 14,91 | 12.8372
88310 | PINTOR COM ENCARGOS COMPLEMENTARES |  | SINAPI | H | 0.32287 | 14,91 | 4.814
88316 | SERVENTE COM ENCARGOS COMPLEMENTARES |  | SINAPI | H | 1.0224 | 12,15 | 12.4224
[6 empty] | Total: | 30.0736
|  |  |  | Valor Simples: |  |  | 31.385
|  |  |  | Valor Encargos (85.03%): |  |  | 10.545
|  |  |  | Valor com Encargos: |  |  | 41.93
|  |  |  | Valor BDI (30.84%): |  |  | 12.9312
|  |  |  | Total Geral: |  |  | 54.86
1.3. | 00037524 | - TELA PLASTICA LARANJA, TIPO TAPUME PARA SINALIZACAO, MALHA RETANGULAR, ROLO1.20 X 50 M (L X C) (M)
Código | MATERIAL |  | Fonte | Unid. | Coeficiente | Preço | Total
00037524 | TELA PLASTICA LARANJA, TIPO TAPUME PARA SINALIZACAO, MALHA RETANGULAR, ROLO1.20 X 50 M (L X C) |  | SINAPI | M | 1 | 1,43 | 1.43
[6 empty] | Total: | 1.43
|  |  |  | Valor Simples: |  |  | 1.43
|  |  |  | Valor Encargos: |  |  | 0
|  |  |  | Valor com Encargos: |  |  | 1.43
|  |  |  | Valor BDI (30.84%): |  |  | 0.441
|  |  |  | Total Geral: |  |  | 1.87
2.1. | 73806/001 | - LIMPEZA DE SUPERFICIES COM JATO DE ALTA PRESSAO DE AR E AGUA (M2)
Código | MATERIAL |  | Fonte | Unid. | Coeficiente | Preço | Total
00000746 | LAVADORA DE ALTA PRESSAO (LAVA-JATO)) PARA AGUA FRIA, DE 1400 A 1900 LIBRAS,VAZAO DE 400 A 700 LITROS / HORA |  | SINAPI | UN | 2.5e-05 | 1.600,00 | 0.04
[6 empty] | Total: | 0.04
Código | SERVICOS DIVERSOS |  | Fonte | Unid. | Coeficiente | Preço | Total
88316 | SERVENTE COM ENCARGOS COMPLEMENTARES |  | SINAPI | H | 0.1 | 12,15 | 1.215
[6 empty] | Total: | 1.215
|  |  |  | Valor Simples: |  |  | 0.85
|  |  |  | Valor Encargos (85.03%): |  |  | 0.4
|  |  |  | Valor com Encargos: |  |  | 1.25
|  |  |  | Valor BDI (30.84%): |  |  | 0.3855
|  |  |  | Total Geral: |  |  | 1.64
2.2. | 84152 | - DEMOLICAO MANUAL CONCRETO ARMADO (PILAR / VIGA / LAJE) - INCL EMPILHACAO LATERAL NO CANTEIRO (M3)
Código | SERVICOS DIVERSOS |  | Fonte | Unid. | Coeficiente | Preço | Total
88309 | PEDREIRO COM ENCARGOS COMPLEMENTARES |  | SINAPI | H | 1.7 | 14,91 | 25.347
88316 | SERVENTE COM ENCARGOS COMPLEMENTARES |  | SINAPI | H | 17 | 12,15 | 206.55
[6 empty] | Total: | 231.897
|  |  |  | Valor Simples: |  |  | 153.09
|  |  |  | Valor Encargos (85.03%): |  |  | 78.87
|  |  |  | Valor com Encargos: |  |  | 231.96
|  |  |  | Valor BDI (30.84%): |  |  | 71.5365
|  |  |  | Total Geral: |  |  | 303.5
2.3. | 83730 | - REPARO ESTRUTURAL DE ESTRUTURAS DE CONCRETO COM ARGAMASSA POLIMERICA DE ALTO DESEMPENHO, E=2 CM (M2)
Código | MATERIAL |  | Fonte | Unid. | Coeficiente | Preço | Total
00000130 | ARGAMASSA POLIMERICA DE REPARO ESTRUTURAL, BICOMPONENTE |  | SINAPI | KG | 37.2865 | 3,76 | 140.1971
[6 empty] | Total: | 140.1971
Código | SERVICOS DIVERSOS |  | Fonte | Unid. | Coeficiente | Preço | Total
88243 | AJUDANTE ESPECIALIZADO COM ENCARGOS COMPLEMENTARES |  | SINAPI | H | 0.66583 | 12,94 | 8.6158
88270 | IMPERMEABILIZADOR COM ENCARGOS COMPLEMENTARES |  | SINAPI | H | 0.66583 | 15,51 | 10.327
[6 empty] | Total: | 18.9429
|  |  |  | Valor Simples: |  |  | 152.4118
|  |  |  | Valor Encargos (85.03%): |  |  | 6.7282
|  |  |  | Valor com Encargos: |  |  | 159.14
|  |  |  | Valor BDI (30.84%): |  |  | 49.0788
|  |  |  | Total Geral: |  |  | 208.22
2.4. | 74190/001 | - IMPERMEABILIZACAO DE SUPERFICIE COM MASTIQUE BETUMINOSO A FRIO, POR AREA. (M2)
Código | MATERIAL |  | Fonte | Unid. | Coeficiente | Preço | Total
00000370 | AREIA MEDIA - POSTO JAZIDA/FORNECEDOR (RETIRADO NA JAZIDA, SEM TRANSPORTE) |  | SINAPI | M3 | 0.1095 | 54,00 | 5.913
00001379 | CIMENTO PORTLAND COMPOSTO CP II-32 |  | SINAPI | KG | 35.4 | 0,56 | 19.824
00007317 | SELANTE DE BASE ASFALTICA PARA VEDACAO |  | SINAPI | KG | 2.6 | 22,27 | 57.902
00011607 | !EM PROCESSO DE DESATIVACAO! FELTRO ONDALIT LARGURA = 1,00 M |  | SINAPI | M | 1.15 | 9,84 | 11.316
[6 empty] | Total: | 94.955
Código | SERVICOS DIVERSOS |  | Fonte | Unid. | Coeficiente | Preço | Total
88309 | PEDREIRO COM ENCARGOS COMPLEMENTARES |  | SINAPI | H | 1.33 | 14,91 | 19.8303
88316 | SERVENTE COM ENCARGOS COMPLEMENTARES |  | SINAPI | H | 2.66 | 12,15 | 32.319
[6 empty] | Total: | 52.1493
|  |  |  | Valor Simples: |  |  | 129.06
|  |  |  | Valor Encargos (85.03%): |  |  | 18.26
|  |  |  | Valor com Encargos: |  |  | 147.32
|  |  |  | Valor BDI (30.84%): |  |  | 45.4335
|  |  |  | Total Geral: |  |  | 192.75
2.5. | 00011622 | - SELANTE A BASE DE ALCATRAO E POLIURETANO PARA JUNTAS HORIZONTAIS (KG)
Código | MATERIAL |  | Fonte | Unid. | Coeficiente | Preço | Total
00011622 | SELANTE A BASE DE ALCATRAO E POLIURETANO PARA JUNTAS HORIZONTAIS |  | SINAPI | KG | 1 | 56,09 | 56.09
[6 empty] | Total: | 56.09
|  |  |  | Valor Simples: |  |  | 56.09
|  |  |  | Valor Encargos: |  |  | 0
|  |  |  | Valor com Encargos: |  |  | 56.09
|  |  |  | Valor BDI (30.84%): |  |  | 17.2982
|  |  |  | Total Geral: |  |  | 73.39
2.6. | 73802/001 | - DEMOLICAO DE REVESTIMENTO DE ARGAMASSA DE CAL E AREIA (M2)
Código | SERVICOS DIVERSOS |  | Fonte | Unid. | Coeficiente | Preço | Total
88316 | SERVENTE COM ENCARGOS COMPLEMENTARES |  | SINAPI | H | 0.5 | 12,15 | 6.075
[6 empty] | Total: | 6.075
|  |  |  | Valor Simples: |  |  | 4.03
|  |  |  | Valor Encargos (85.03%): |  |  | 2.04
|  |  |  | Valor com Encargos: |  |  | 6.07
|  |  |  | Valor BDI (30.84%): |  |  | 1.872
|  |  |  | Total Geral: |  |  | 7.94
3.1. | 73753/001 | - IMPERMEABILIZACAO DE SUPERFICIE COM MANTA ASFALTICA PROTEGIDA COM FILME DE ALUMINIO GOFRADO (DE ESPESSURA 0,8MM), INCLUSA APLICACAO DE EMULSAO ASFALTICA, E=3MM. (M2)
Código | MATERIAL |  | Fonte | Unid. | Coeficiente | Preço | Total
00007331 | !EM PROCESSO DE DESATIVACAO! EMULSAO ASFALTICA COM ELASTOMERO |  | SINAPI | KG | 0.1108 | 13,02 | 1.4426
00011621 | MANTA IMPERMEABILIZANTE A BASE DE ASFALTO MODIFICADO C/ ELASTOMEROS DESBSTIPO TORODIM ALUMINIO E = 3MM VIAPOL OU EQUIV |  | SINAPI | M2 | 1.1 | 33,62 | 36.982
[6 empty] | Total: | 38.4246
Código | SERVICOS DIVERSOS |  | Fonte | Unid. | Coeficiente | Preço | Total
88270 | IMPERMEABILIZADOR COM ENCARGOS COMPLEMENTARES |  | SINAPI | H | 1 | 15,51 | 15.51
88316 | SERVENTE COM ENCARGOS COMPLEMENTARES |  | SINAPI | H | 1.18 | 12,15 | 14.337
[6 empty] | Total: | 29.847
|  |  |  | Valor Simples: |  |  | 57.8
|  |  |  | Valor Encargos (85.03%): |  |  | 10.48
|  |  |  | Valor com Encargos: |  |  | 68.28
|  |  |  | Valor BDI (30.84%): |  |  | 21.0576
|  |  |  | Total Geral: |  |  | 89.34
3.2. | 83740 | - IMPERMEABILIZACAO COM VÉU DE POLIESTER (M2)
Código | MATERIAL |  | Fonte | Unid. | Coeficiente | Preço | Total
00004030 | VEU POLIESTER |  | SINAPI | M2 | 1.1 | 9,80 | 10.78
[6 empty] | Total: | 10.78
Código | SERVICOS DIVERSOS |  | Fonte | Unid. | Coeficiente | Preço | Total
88243 | AJUDANTE ESPECIALIZADO COM ENCARGOS COMPLEMENTARES |  | SINAPI | H | 0.7 | 12,94 | 9.058
88270 | IMPERMEABILIZADOR COM ENCARGOS COMPLEMENTARES |  | SINAPI | H | 0.6 | 15,51 | 9.306
[6 empty] | Total: | 18.364
|  |  |  | Valor Simples: |  |  | 22.63
|  |  |  | Valor Encargos (85.03%): |  |  | 6.52
|  |  |  | Valor com Encargos: |  |  | 29.15
|  |  |  | Valor BDI (30.84%): |  |  | 8.9899
|  |  |  | Total Geral: |  |  | 38.14
3.3. | 84660 | - FUNDO PREPARADOR PRIMER SINTETICO, PARA ESTRUTURA METALICA, UMA DEMÃO,ESPESSURA DE 25 MICRA (M2)
Código | MATERIAL |  | Fonte | Unid. | Coeficiente | Preço | Total
00003768 | LIXA EM FOLHA PARA FERRO, NUMERO 150 |  | SINAPI | UN | 0.25 | 2,92 | 0.73
00005318 | SOLVENTE DILUENTE A BASE DE AGUARRAS |  | SINAPI | L | 0.01 | 12,75 | 0.1275
00011174 | PRIMER UNIVERSAL, FUNDO ANTICORROSIVO TIPO ZARCAO |  | SINAPI | 18L | 0.0067 | 512,13 | 3.4313
[6 empty] | Total: | 4.2888
Código | SERVICOS DIVERSOS |  | Fonte | Unid. | Coeficiente | Preço | Total
88310 | PINTOR COM ENCARGOS COMPLEMENTARES |  | SINAPI | H | 0.08 | 14,91 | 1.1928
88316 | SERVENTE COM ENCARGOS COMPLEMENTARES |  | SINAPI | H | 0.04 | 12,15 | 0.486
[6 empty] | Total: | 1.6788
|  |  |  | Valor Simples: |  |  | 5.37
|  |  |  | Valor Encargos (85.03%): |  |  | 0.59
|  |  |  | Valor com Encargos: |  |  | 5.96
|  |  |  | Valor BDI (30.84%): |  |  | 1.8381
|  |  |  | Total Geral: |  |  | 7.8
3.4. | PLEO-81705 | -81705 - PROTECAO IMPERMEABILIZACAO C/PAPEL BETUMADO (M2)
Código | GERAL |  | Fonte | Unid. | Coeficiente | Preço | Total
PLEO-81705 | PROTECAO IMPERMEABILIZACAO C/PAPEL BETUMADO |  | PROPRIA | M2 | 1 | 28,45 | 28.45
[6 empty] | Total: | 28.45
|  |  |  | Valor Simples: |  |  | 28.45
|  |  |  | Valor Encargos: |  |  | 0
|  |  |  | Valor com Encargos: |  |  | 28.45
|  |  |  | Valor BDI (30.84%): |  |  | 8.774
|  |  |  | Total Geral: |  |  | 37.22
4.1. | 89491 | - CAIXA SIFONADA, PVC, DN 150 X 185 X 75 MM, FORNECIDA E INSTALADA EM RAMAIS DE ENCAMINHAMENTO DE ÁGUA PLUVIAL. AF_12/2014_P (UN)
Código | MATERIAL |  | Fonte | Unid. | Coeficiente | Preço | Total
00000122 | ADESIVO PLASTICO PARA PVC, FRASCO COM 850 GR |  | SINAPI | UN | 0.0148 | 44,08 | 0.65238
00000298 | ANEL BORRACHA DN 75 MM, PARA TUBO SERIE REFORCADA ESGOTO PREDIAL |  | SINAPI | UN | 1 | 1,70 | 1.7
00003767 | LIXA EM FOLHA PARA PAREDE OU MADEIRA, NUMERO 120 (COR VERMELHA) |  | SINAPI | UN | 0.0365 | 0,69 | 0.025185
00011714 | CAIXA SIFONADA PVC, 150 X 185 X 75 MM, COM GRELHA QUADRADA BRANCA |  | SINAPI | UN | 1 | 33,55 | 33.55
00020078 | PASTA LUBRIFICANTE PARA TUBOS E CONEXOES COM JUNTA ELASTICA (USO EM PVC, ACO,POLIETILENO E OUTROS) ( DE *400* G) |  | SINAPI | UN | 0.03 | 16,14 | 0.4842
00020083 | SOLUCAO LIMPADORA PARA PVC, FRASCO COM 1000 CM3 |  | SINAPI | UN | 0.0225 | 38,28 | 0.8613
[6 empty] | Total: | 37.2731
Código | SERVICOS DIVERSOS |  | Fonte | Unid. | Coeficiente | Preço | Total
88248 | AUXILIAR DE ENCANADOR OU BOMBEIRO HIDRÁULICO COM ENCARGOS COMPLEMENTARES |  | SINAPI | H | 0.21 | 12,00 | 2.52
88267 | ENCANADOR OU BOMBEIRO HIDRÁULICO COM ENCARGOS COMPLEMENTARES |  | SINAPI | H | 0.21 | 14,91 | 3.1311
[6 empty] | Total: | 5.6511
|  |  |  | Valor Simples: |  |  | 40.95
|  |  |  | Valor Encargos (85.03%): |  |  | 1.99
|  |  |  | Valor com Encargos: |  |  | 42.94
|  |  |  | Valor BDI (30.84%): |  |  | 13.2427
|  |  |  | Total Geral: |  |  | 56.18
4.2. | 91794 | - (COMPOSIÇÃO REPRESENTATIVA) DO SERVIÇO DE INST. TUBO PVC, SÉRIE N, ESGOTO PREDIAL, DN 75 MM, (INST. EM RAMAL DE DESCARGA, RAMAL DE ESG. SANITÁRIO, PRUMADA DE ESG. SANITÁRIO OU VENTILAÇÃO), INCL. CONEXÕES, CORTES E FIXAÇÕES, P/ PRÉDIOS. AF_10/2015_P (M)
Código | INSTALACOES HIDRO SANITARIAS |  | Fonte | Unid. | Coeficiente | Preço | Total
89713 | TUBO PVC, SERIE NORMAL, ESGOTO PREDIAL, DN 75 MM, FORNECIDO E INSTALADO EM RAMAL DE DESCARGA OU RAMAL DE ESGOTO SANITÁRIO. AF_12/2014_P |  | SINAPI | M | 0.1099 | 26,09 | 2.8673
89737 | JOELHO 90 GRAUS, PVC, SERIE NORMAL, ESGOTO PREDIAL, DN 75 MM, JUNTA ELÁSTICA, FORNECIDO E INSTALADO EM RAMAL DE DESCARGA OU RAMAL DE ESGOTOSANITÁRIO. AF_12/2014 |  | SINAPI | UN | 0.0635 | 11,26 | 0.71501
89739 | JOELHO 45 GRAUS, PVC, SERIE NORMAL, ESGOTO PREDIAL, DN 75 MM, JUNTA ELÁSTICA, FORNECIDO E INSTALADO EM RAMAL DE DESCARGA OU RAMAL DE ESGOTOSANITÁRIO. AF_12/2014 |  | SINAPI | UN | 0.0721 | 11,98 | 0.86376
89774 | LUVA SIMPLES, PVC, SERIE NORMAL, ESGOTO PREDIAL, DN 75 MM, JUNTA ELÁSTICA, FORNECIDO E INSTALADO EM RAMAL DE DESCARGA OU RAMAL DE ESGOTO SANITÁRIO. AF_12/2014 |  | SINAPI | UN | 0.0422 | 8,81 | 0.37178
89786 | TE, PVC, SERIE NORMAL, ESGOTO PREDIAL, DN 75 X 75 MM, JUNTA ELÁSTICA,FORNECIDO E INSTALADO EM RAMAL DE DESCARGA OU RAMAL DE ESGOTO SANITÁRIO. AF_12/2014 |  | SINAPI | UN | 0.0204 | 19,80 | 0.40392
89795 | JUNÇÃO SIMPLES, PVC, SERIE NORMAL, ESGOTO PREDIAL, DN 75 X 75 MM, JUNTA ELÁSTICA, FORNECIDO E INSTALADO EM RAMAL DE DESCARGA OU RAMAL DE ESGOTO SANITÁRIO. AF_12/2014 |  | SINAPI | UN | 0.0278 | 20,87 | 0.58019
89799 | TUBO PVC, SERIE NORMAL, ESGOTO PREDIAL, DN 75 MM, FORNECIDO E INSTALADO EM PRUMADA DE ESGOTO SANITÁRIO OU VENTILAÇÃO. AF_12/2014_P |  | SINAPI | M | 0.8901 | 12,14 | 10.8058
89806 | JOELHO 45 GRAUS, PVC, SERIE NORMAL, ESGOTO PREDIAL, DN 75 MM, JUNTA ELÁSTICA, FORNECIDO E INSTALADO EM PRUMADA DE ESGOTO SANITÁRIO OU VENTILAÇÃO. AF_12/2014 |  | SINAPI | UN | 0.0242 | 9,02 | 0.21828
89807 | CURVA CURTA 90 GRAUS, PVC, SERIE NORMAL, ESGOTO PREDIAL, DN 75 MM, JUNTA ELÁSTICA, FORNECIDO E INSTALADO EM PRUMADA DE ESGOTO SANITÁRIO OU VENTILAÇÃO. AF_12/2014 |  | SINAPI | UN | 0.0065 | 15,96 | 0.10374
89817 | LUVA SIMPLES, PVC, SERIE NORMAL, ESGOTO PREDIAL, DN 75 MM, JUNTA ELÁSTICA, FORNECIDO E INSTALADO EM PRUMADA DE ESGOTO SANITÁRIO OU VENTILAÇÃO. AF_12/2014 |  | SINAPI | UN | 0.2329 | 6,93 | 1.614
89829 | TE, PVC, SERIE NORMAL, ESGOTO PREDIAL, DN 75 X 75 MM, JUNTA ELÁSTICA,FORNECIDO E INSTALADO EM PRUMADA DE ESGOTO SANITÁRIO OU VENTILAÇÃO. AF_12/2014 |  | SINAPI | UN | 0.0399 | 16,03 | 0.6396
89830 | JUNÇÃO SIMPLES, PVC, SERIE NORMAL, ESGOTO PREDIAL, DN 75 X 75 MM, JUNTA ELÁSTICA, FORNECIDO E INSTALADO EM PRUMADA DE ESGOTO SANITÁRIO OU VENTILAÇÃO. AF_12/2014 |  | SINAPI | UN | 0.126 | 17,10 | 2.1546
90437 | FURO EM ALVENARIA PARA DIÂMETROS MAIORES QUE 40 MM E MENORES OU IGUAISA 75 MM. AF_05/2015 |  | SINAPI | UN | 0.0984 | 20,13 | 1.9808
90454 | PASSANTE TIPO TUBO DE DIÂMETRO MAIORES QUE 40 MM E MENORES OU IGUAIS A75 MM, FIXADO EM LAJE. AF_05/2015 |  | SINAPI | UN | 0.1661 | 2,92 | 0.48501
91186 | FIXAÇÃO DE TUBOS HORIZONTAIS DE PVC, CPVC OU COBRE DIÂMETROS MAIORES QUE 40 MM E MENORES OU IGUAIS A 75 MM COM ABRAÇADEIRA METÁLICA FLEXÍVEL18 MM, FIXADA DIRETAMENTE NA LAJE. AF_05/2015 |  | SINAPI | M | 0.0382 | 3,30 | 0.12606
91191 | CHUMBAMENTO PONTUAL EM PASSAGEM DE TUBO COM DIÂMETROS ENTRE 40 MM E 75MM. AF_05/2015 |  | SINAPI | UN | 0.0984 | 3,16 | 0.31094
[6 empty] | Total: | 24.2408
|  |  |  | Valor Simples: |  |  | 21.05
|  |  |  | Valor Encargos (85.03%): |  |  | 3.19
|  |  |  | Valor com Encargos: |  |  | 24.24
|  |  |  | Valor BDI (30.84%): |  |  | 7.4756
|  |  |  | Total Geral: |  |  | 31.72
5.1. | 9537 | - LIMPEZA FINAL DA OBRA (M2)
Código | MATERIAL |  | Fonte | Unid. | Coeficiente | Preço | Total
00000003 | ACIDO MURIATICO, DILUICAO 10% A 12% PARA USO EM LIMPEZA |  | SINAPI | L | 0.05 | 3,46 | 0.173
[6 empty] | Total: | 0.173
Código | SERVICOS DIVERSOS |  | Fonte | Unid. | Coeficiente | Preço | Total
88316 | SERVENTE COM ENCARGOS COMPLEMENTARES |  | SINAPI | H | 0.14 | 12,15 | 1.701
[6 empty] | Total: | 1.701
|  |  |  | Valor Simples: |  |  | 1.3
|  |  |  | Valor Encargos (85.03%): |  |  | 0.57
|  |  |  | Valor com Encargos: |  |  | 1.87
|  |  |  | Valor BDI (30.84%): |  |  | 0.5767
|  |  |  | Total Geral: |  |  | 2.45

## COMPOSICOES PROPRIAS
3.4. | PLEO-81705 | -81705 - PROTECAO IMPERMEABILIZACAO C/PAPEL BETUMADO (M2)
Código | GERAL |  | Fonte | Unid. | Coeficiente | Preço | Total
PLEO-81705 | PROTECAO IMPERMEABILIZACAO C/PAPEL BETUMADO |  | PROPRIA | M2 | 1 | 28,45 | 28.45
[6 empty] | Total: | 28.45
|  |  |  | Valor Simples: |  |  | 28.45
|  |  |  | Valor Encargos: |  |  | 0
|  |  |  | Valor com Encargos: |  |  | 28.45
|  |  |  | Total Geral: |  |  | 28.45

## COMPOSICOES AUXILIARES
5652 | - CONCRETO NAO ESTRUTURAL, CONSUMO 150KG/M3, PREPARO COM BETONEIRA, SEMLANCAMENTO
Código | CUSTOS HORÁRIOS DE MÁQUINAS E EQUIPAMENTOS | Fonte | Unid. | Coeficiente | Preço | Total
88830 | BETONEIRA CAPACIDADE NOMINAL DE 400 L, CAPACIDADE DE MISTURA 310 L, MOTOR ELÉTRICO TRIFÁSICO POTÊNCIA DE 2 HP, SEM CARREGADOR - CHP DIURNO.AF_10/2014 | SINAPI | CHP | 0.65 | 0,99 | 0.6435
[5 empty] | Total: | 0.6435
Código | MATERIAL | Fonte | Unid. | Coeficiente | Preço | Total
00000370 | AREIA MEDIA - POSTO JAZIDA/FORNECEDOR (RETIRADO NA JAZIDA, SEM TRANSPORTE) | SINAPI | M3 | 0.49 | 54,00 | 26.46
00001379 | CIMENTO PORTLAND COMPOSTO CP II-32 | SINAPI | KG | 150 | 0,56 | 84
00004718 | PEDRA BRITADA N. 2 (19 A 38 MM) POSTO PEDREIRA/FORNECEDOR, SEM FRETE | SINAPI | M3 | 0.98 | 45,10 | 44.198
[5 empty] | Total: | 154.658
Código | SERVICOS DIVERSOS | Fonte | Unid. | Coeficiente | Preço | Total
88316 | SERVENTE COM ENCARGOS COMPLEMENTARES | SINAPI | H | 6 | 12,15 | 72.9
[5 empty] | Total: | 72.9
|  |  | Valor Simples: |  |  | 203.6054
|  |  | Valor Encargos (85.03%): |  |  | 25.3646
|  |  | Valor com Encargos: |  |  | 228.97
|  |  | Total Geral: |  |  | 228.97
88316 | - SERVENTE COM ENCARGOS COMPLEMENTARES
Código | GERAL | Fonte | Unid. | Coeficiente | Preço | Total
00037370 | ALIMENTACAO - HORISTA (ENCARGOS COMPLEMENTARES) (COLETADO CAIXA) | SINAPI | H | 1 | 0,85 | 0.85
00037371 | TRANSPORTE - HORISTA (ENCARGOS COMPLEMENTARES) (COLETADO CAIXA) | SINAPI | H | 1 | 0,65 | 0.65
00037372 | EXAMES - HORISTA (ENCARGOS COMPLEMENTARES) (COLETADO CAIXA) | SINAPI | H | 1 | 0,30 | 0.3
00037373 | SEGURO - HORISTA (ENCARGOS COMPLEMENTARES) (COLETADO CAIXA) | SINAPI | H | 1 | 0,07 | 0.07
[5 empty] | Total: | 1.87
Código | MAO DE OBRA | Fonte | Unid. | Coeficiente | Preço | Total
00006111 | SERVENTE | SINAPI | H | 1 | 8,91 | 8.91
[5 empty] | Total: | 8.91
Código | SERVICOS DIVERSOS | Fonte | Unid. | Coeficiente | Preço | Total
88236 | FERRAMENTAS (ENCARGOS COMPLEMENTARES) - HORISTA | SINAPI | H | 1 | 0,45 | 0.45
88237 | EPI (ENCARGOS COMPLEMENTARES) - HORISTA | SINAPI | H | 1 | 0,90 | 0.9
[5 empty] | Total: | 1.35
|  |  | Valor Simples: |  |  | 8.051
|  |  | Valor Encargos (85.03%): |  |  | 4.099
|  |  | Valor com Encargos: |  |  | 12.15
|  |  | Total Geral: |  |  | 12.15
88236 | - FERRAMENTAS (ENCARGOS COMPLEMENTARES) - HORISTA
Código | GERAL | Fonte | Unid. | Coeficiente | Preço | Total
00038403 | ENXADA ESTREITA *25 X 23* CM COM CABO | SINAPI | UN | 0.0033163 | 24,74 | 0.082045
[5 empty] | Total: | 0.082045
Código | MATERIAL | Fonte | Unid. | Coeficiente | Preço | Total
00000010 | BALDE PLASTICO CAPACIDADE *10* L | SINAPI | UN | 0.0033163 | 6,49 | 0.021523
00000012 | ESCOVA DE ACO, COM CABO, *4 X 15* FILEIRAS DE CERDAS | SINAPI | UN | 0.0033163 | 6,35 | 0.021059
00002711 | CARRINHO DE MAO DE ACO CAPACIDADE 50 A 60 L, PNEU COM CAMARA | SINAPI | UN | 0.0033163 | 99,90 | 0.3313
00037456 | MANGUEIRA CRISTAL PARA NIVEL, LISA, PVC TRANSPARENTE, 5/16" X1 MM | SINAPI | M | 0.0033163 | 0,71 | 0.0023546
[5 empty] | Total: | 0.37623
|  |  | Valor Simples: |  |  | 0.45
|  |  | Valor Encargos: |  |  | 0
|  |  | Valor com Encargos: |  |  | 0.45
|  |  | Total Geral: |  |  | 0.45
88237 | - EPI (ENCARGOS COMPLEMENTARES) - HORISTA
Código | MATERIAL | Fonte | Unid. | Coeficiente | Preço | Total
00012892 | LUVA RASPA DE COURO, CANO CURTO (PUNHO *7* CM) | SINAPI | PAR | 0.006132 | 9,90 | 0.060707
00012893 | BOTA DE SEGURANCA COM BIQUEIRA DE ACO E COLARINHO ACOLCHOADO | SINAPI | PAR | 0.006132 | 52,80 | 0.32377
00012894 | CAPA PARA CHUVA EM PVC COM FORRO DE POLIESTER, COM CAPUZ (AMARELA OU AZUL) | SINAPI | UN | 0.006132 | 14,30 | 0.087688
00012895 | CAPACETE DE SEGURANCA ABA FRONTAL COM SUSPENSAO DE POLIETILENO, SEMJUGULAR (CLASSE B) | SINAPI | UN | 0.006132 | 11,00 | 0.067452
00036142 | PROTETOR AUDITIVO TIPO PLUG DE INSERCAO COM CORDAO, ATENUACAO SUPERIOR A 15DB | SINAPI | UN | 0.006132 | 1,65 | 0.010118
00036144 | RESPIRADOR DESCARTAVEL SEM VALVULA DE EXALACAO, PFF 1 | SINAPI | UN | 0.006132 | 1,23 | 0.0075424
00036148 | CINTURAO DE SEGURANCA TIPO PARAQUEDISTA, FIVELA EM ACO, AJUSTE NOSUSPENSARIO, CINTURA E PERNAS | SINAPI | UN | 0.006132 | 52,80 | 0.32377
00036152 | OCULOS DE SEGURANCA CONTRA IMPACTOS COM LENTE INCOLOR, ARMACAO NYLON, COMPROTECAO UVA E UVB | SINAPI | UN | 0.006132 | 4,29 | 0.026306
[5 empty] | Total: | 0.90735
|  |  | Valor Simples: |  |  | 0.9
|  |  | Valor Encargos: |  |  | 0
|  |  | Valor com Encargos: |  |  | 0.9
|  |  | Total Geral: |  |  | 0.9
88830 | - BETONEIRA CAPACIDADE NOMINAL DE 400 L, CAPACIDADE DE MISTURA 310 L, MOTOR ELÉTRICO TRIFÁSICO POTÊNCIA DE 2 HP, SEM CARREGADOR - CHP DIURNO.AF_10/2014
Código | CUSTOS HORÁRIOS DE MÁQUINAS E EQUIPAMENTOS | Fonte | Unid. | Coeficiente | Preço | Total
88826 | BETONEIRA CAPACIDADE NOMINAL DE 400 L, CAPACIDADE DE MISTURA 310 L, MOTOR ELÉTRICO TRIFÁSICO POTÊNCIA DE 2 HP, SEM CARREGADOR - DEPRECIAÇÃO.AF_10/2014 | SINAPI | H | 1 | 0,22 | 0.22
88827 | BETONEIRA CAPACIDADE NOMINAL DE 400 L, CAPACIDADE DE MISTURA 310 L, MOTOR ELÉTRICO TRIFÁSICO POTÊNCIA DE 2 HP, SEM CARREGADOR - JUROS. AF_10/2014 | SINAPI | H | 1 | 0,05 | 0.05
88828 | BETONEIRA CAPACIDADE NOMINAL DE 400 L, CAPACIDADE DE MISTURA 310 L, MOTOR ELÉTRICO TRIFÁSICO POTÊNCIA DE 2 HP, SEM CARREGADOR - MANUTENÇÃO.AF_10/2014 | SINAPI | H | 1 | 0,18 | 0.18
88829 | BETONEIRA CAPACIDADE NOMINAL DE 400 L, CAPACIDADE DE MISTURA 310 L, MOTOR ELÉTRICO TRIFÁSICO POTÊNCIA DE 2 HP, SEM CARREGADOR - MATERIAIS NAOPERAÇÃO. AF_10/2014 | SINAPI | H | 1 | 0,52 | 0.52
[5 empty] | Total: | 0.97
|  |  | Valor Simples: |  |  | 0.99
|  |  | Valor Encargos: |  |  | 0
|  |  | Valor com Encargos: |  |  | 0.99
|  |  | Total Geral: |  |  | 0.99
88826 | - BETONEIRA CAPACIDADE NOMINAL DE 400 L, CAPACIDADE DE MISTURA 310 L, MOTOR ELÉTRICO TRIFÁSICO POTÊNCIA DE 2 HP, SEM CARREGADOR - DEPRECIAÇÃO.AF_10/2014
Código | MATERIAL | Fonte | Unid. | Coeficiente | Preço | Total
00010535 | BETONEIRA CAPACIDADE NOMINAL 400 L, CAPACIDADE DE MISTURA 280 L, MOTORELETRICO TRIFASICO 220/380 V POTENCIA 2 CV, SEM CARREGADOR | SINAPI | UN | 6.86e-05 | 3.287,13 | 0.2255
[5 empty] | Total: | 0.2255
|  |  | Valor Simples: |  |  | 0.22
|  |  | Valor Encargos: |  |  | 0
|  |  | Valor com Encargos: |  |  | 0.22
|  |  | Total Geral: |  |  | 0.22
88827 | - BETONEIRA CAPACIDADE NOMINAL DE 400 L, CAPACIDADE DE MISTURA 310 L, MOTOR ELÉTRICO TRIFÁSICO POTÊNCIA DE 2 HP, SEM CARREGADOR - JUROS. AF_10/2014
Código | MATERIAL | Fonte | Unid. | Coeficiente | Preço | Total
00010535 | BETONEIRA CAPACIDADE NOMINAL 400 L, CAPACIDADE DE MISTURA 280 L, MOTORELETRICO TRIFASICO 220/380 V POTENCIA 2 CV, SEM CARREGADOR | SINAPI | UN | 1.6e-05 | 3.287,13 | 0.052594
[5 empty] | Total: | 0.052594
|  |  | Valor Simples: |  |  | 0.05
|  |  | Valor Encargos: |  |  | 0
|  |  | Valor com Encargos: |  |  | 0.05
|  |  | Total Geral: |  |  | 0.05
88828 | - BETONEIRA CAPACIDADE NOMINAL DE 400 L, CAPACIDADE DE MISTURA 310 L, MOTOR ELÉTRICO TRIFÁSICO POTÊNCIA DE 2 HP, SEM CARREGADOR - MANUTENÇÃO.AF_10/2014
Código | MATERIAL | Fonte | Unid. | Coeficiente | Preço | Total
00010535 | BETONEIRA CAPACIDADE NOMINAL 400 L, CAPACIDADE DE MISTURA 280 L, MOTORELETRICO TRIFASICO 220/380 V POTENCIA 2 CV, SEM CARREGADOR | SINAPI | UN | 5.71e-05 | 3.287,13 | 0.1877
[5 empty] | Total: | 0.1877
|  |  | Valor Simples: |  |  | 0.18
|  |  | Valor Encargos: |  |  | 0
|  |  | Valor com Encargos: |  |  | 0.18
|  |  | Total Geral: |  |  | 0.18
88829 | - BETONEIRA CAPACIDADE NOMINAL DE 400 L, CAPACIDADE DE MISTURA 310 L, MOTOR ELÉTRICO TRIFÁSICO POTÊNCIA DE 2 HP, SEM CARREGADOR - MATERIAIS NAOPERAÇÃO. AF_10/2014
Código | MATERIAL | Fonte | Unid. | Coeficiente | Preço | Total
00002705 | ENERGIA ELETRICA ATE 2000 KWH INDUSTRIAL, SEM DEMANDA | SINAPI | KW/H | 1.27 | 0,41 | 0.5207
[5 empty] | Total: | 0.5207
|  |  | Valor Simples: |  |  | 0.52
|  |  | Valor Encargos: |  |  | 0
|  |  | Valor com Encargos: |  |  | 0.52
|  |  | Total Geral: |  |  | 0.52
88262 | - CARPINTEIRO DE FORMAS COM ENCARGOS COMPLEMENTARES
Código | GERAL | Fonte | Unid. | Coeficiente | Preço | Total
00037370 | ALIMENTACAO - HORISTA (ENCARGOS COMPLEMENTARES) (COLETADO CAIXA) | SINAPI | H | 1 | 0,85 | 0.85
00037371 | TRANSPORTE - HORISTA (ENCARGOS COMPLEMENTARES) (COLETADO CAIXA) | SINAPI | H | 1 | 0,65 | 0.65
00037372 | EXAMES - HORISTA (ENCARGOS COMPLEMENTARES) (COLETADO CAIXA) | SINAPI | H | 1 | 0,30 | 0.3
00037373 | SEGURO - HORISTA (ENCARGOS COMPLEMENTARES) (COLETADO CAIXA) | SINAPI | H | 1 | 0,07 | 0.07
[5 empty] | Total: | 1.87
Código | MAO DE OBRA | Fonte | Unid. | Coeficiente | Preço | Total
00001213 | CARPINTEIRO DE FORMAS | SINAPI | H | 1 | 11,67 | 11.67
[5 empty] | Total: | 11.67
Código | SERVICOS DIVERSOS | Fonte | Unid. | Coeficiente | Preço | Total
88236 | FERRAMENTAS (ENCARGOS COMPLEMENTARES) - HORISTA | SINAPI | H | 1 | 0,45 | 0.45
88237 | EPI (ENCARGOS COMPLEMENTARES) - HORISTA | SINAPI | H | 1 | 0,90 | 0.9
[5 empty] | Total: | 1.35
|  |  | Valor Simples: |  |  | 9.5427
|  |  | Valor Encargos (85.03%): |  |  | 5.3673
|  |  | Valor com Encargos: |  |  | 14.91
|  |  | Total Geral: |  |  | 14.91
88310 | - PINTOR COM ENCARGOS COMPLEMENTARES
Código | GERAL | Fonte | Unid. | Coeficiente | Preço | Total
00037370 | ALIMENTACAO - HORISTA (ENCARGOS COMPLEMENTARES) (COLETADO CAIXA) | SINAPI | H | 1 | 0,85 | 0.85
00037371 | TRANSPORTE - HORISTA (ENCARGOS COMPLEMENTARES) (COLETADO CAIXA) | SINAPI | H | 1 | 0,65 | 0.65
00037372 | EXAMES - HORISTA (ENCARGOS COMPLEMENTARES) (COLETADO CAIXA) | SINAPI | H | 1 | 0,30 | 0.3
00037373 | SEGURO - HORISTA (ENCARGOS COMPLEMENTARES) (COLETADO CAIXA) | SINAPI | H | 1 | 0,07 | 0.07
[5 empty] | Total: | 1.87
Código | MAO DE OBRA | Fonte | Unid. | Coeficiente | Preço | Total
00004783 | PINTOR | SINAPI | H | 1 | 11,67 | 11.67
[5 empty] | Total: | 11.67
Código | SERVICOS DIVERSOS | Fonte | Unid. | Coeficiente | Preço | Total
88236 | FERRAMENTAS (ENCARGOS COMPLEMENTARES) - HORISTA | SINAPI | H | 1 | 0,45 | 0.45
88237 | EPI (ENCARGOS COMPLEMENTARES) - HORISTA | SINAPI | H | 1 | 0,90 | 0.9
[5 empty] | Total: | 1.35
|  |  | Valor Simples: |  |  | 9.5427
|  |  | Valor Encargos (85.03%): |  |  | 5.3673
|  |  | Valor com Encargos: |  |  | 14.91
|  |  | Total Geral: |  |  | 14.91
88309 | - PEDREIRO COM ENCARGOS COMPLEMENTARES
Código | GERAL | Fonte | Unid. | Coeficiente | Preço | Total
00037370 | ALIMENTACAO - HORISTA (ENCARGOS COMPLEMENTARES) (COLETADO CAIXA) | SINAPI | H | 1 | 0,85 | 0.85
00037371 | TRANSPORTE - HORISTA (ENCARGOS COMPLEMENTARES) (COLETADO CAIXA) | SINAPI | H | 1 | 0,65 | 0.65
00037372 | EXAMES - HORISTA (ENCARGOS COMPLEMENTARES) (COLETADO CAIXA) | SINAPI | H | 1 | 0,30 | 0.3
00037373 | SEGURO - HORISTA (ENCARGOS COMPLEMENTARES) (COLETADO CAIXA) | SINAPI | H | 1 | 0,07 | 0.07
[5 empty] | Total: | 1.87
Código | MAO DE OBRA | Fonte | Unid. | Coeficiente | Preço | Total
00004750 | PEDREIRO | SINAPI | H | 1 | 11,67 | 11.67
[5 empty] | Total: | 11.67
Código | SERVICOS DIVERSOS | Fonte | Unid. | Coeficiente | Preço | Total
88236 | FERRAMENTAS (ENCARGOS COMPLEMENTARES) - HORISTA | SINAPI | H | 1 | 0,45 | 0.45
88237 | EPI (ENCARGOS COMPLEMENTARES) - HORISTA | SINAPI | H | 1 | 0,90 | 0.9
[5 empty] | Total: | 1.35
|  |  | Valor Simples: |  |  | 9.5427
|  |  | Valor Encargos (85.03%): |  |  | 5.3673
|  |  | Valor com Encargos: |  |  | 14.91
|  |  | Total Geral: |  |  | 14.91
88243 | - AJUDANTE ESPECIALIZADO COM ENCARGOS COMPLEMENTARES
Código | GERAL | Fonte | Unid. | Coeficiente | Preço | Total
00037370 | ALIMENTACAO - HORISTA (ENCARGOS COMPLEMENTARES) (COLETADO CAIXA) | SINAPI | H | 1 | 0,85 | 0.85
00037371 | TRANSPORTE - HORISTA (ENCARGOS COMPLEMENTARES) (COLETADO CAIXA) | SINAPI | H | 1 | 0,65 | 0.65
00037372 | EXAMES - HORISTA (ENCARGOS COMPLEMENTARES) (COLETADO CAIXA) | SINAPI | H | 1 | 0,30 | 0.3
00037373 | SEGURO - HORISTA (ENCARGOS COMPLEMENTARES) (COLETADO CAIXA) | SINAPI | H | 1 | 0,07 | 0.07
[5 empty] | Total: | 1.87
Código | MAO DE OBRA | Fonte | Unid. | Coeficiente | Preço | Total
00000242 | AJUDANTE ESPECIALIZADO | SINAPI | H | 1 | 9,69 | 9.69
[5 empty] | Total: | 9.69
Código | SERVICOS DIVERSOS | Fonte | Unid. | Coeficiente | Preço | Total
88236 | FERRAMENTAS (ENCARGOS COMPLEMENTARES) - HORISTA | SINAPI | H | 1 | 0,45 | 0.45
88237 | EPI (ENCARGOS COMPLEMENTARES) - HORISTA | SINAPI | H | 1 | 0,90 | 0.9
[5 empty] | Total: | 1.35
|  |  | Valor Simples: |  |  | 8.4726
|  |  | Valor Encargos (85.03%): |  |  | 4.4674
|  |  | Valor com Encargos: |  |  | 12.94
|  |  | Total Geral: |  |  | 12.94
88270 | - IMPERMEABILIZADOR COM ENCARGOS COMPLEMENTARES
Código | GERAL | Fonte | Unid. | Coeficiente | Preço | Total
00037370 | ALIMENTACAO - HORISTA (ENCARGOS COMPLEMENTARES) (COLETADO CAIXA) | SINAPI | H | 1 | 0,85 | 0.85
00037371 | TRANSPORTE - HORISTA (ENCARGOS COMPLEMENTARES) (COLETADO CAIXA) | SINAPI | H | 1 | 0,65 | 0.65
00037372 | EXAMES - HORISTA (ENCARGOS COMPLEMENTARES) (COLETADO CAIXA) | SINAPI | H | 1 | 0,30 | 0.3
00037373 | SEGURO - HORISTA (ENCARGOS COMPLEMENTARES) (COLETADO CAIXA) | SINAPI | H | 1 | 0,07 | 0.07
[5 empty] | Total: | 1.87
Código | MAO DE OBRA | Fonte | Unid. | Coeficiente | Preço | Total
00012873 | IMPERMEABILIZADOR | SINAPI | H | 1 | 12,28 | 12.28
[5 empty] | Total: | 12.28
Código | SERVICOS DIVERSOS | Fonte | Unid. | Coeficiente | Preço | Total
88236 | FERRAMENTAS (ENCARGOS COMPLEMENTARES) - HORISTA | SINAPI | H | 1 | 0,45 | 0.45
88237 | EPI (ENCARGOS COMPLEMENTARES) - HORISTA | SINAPI | H | 1 | 0,90 | 0.9
[5 empty] | Total: | 1.35
|  |  | Valor Simples: |  |  | 9.8724
|  |  | Valor Encargos (85.03%): |  |  | 5.6376
|  |  | Valor com Encargos: |  |  | 15.51
|  |  | Total Geral: |  |  | 15.51
88248 | - AUXILIAR DE ENCANADOR OU BOMBEIRO HIDRÁULICO COM ENCARGOS COMPLEMENTARES
Código | GERAL | Fonte | Unid. | Coeficiente | Preço | Total
00037370 | ALIMENTACAO - HORISTA (ENCARGOS COMPLEMENTARES) (COLETADO CAIXA) | SINAPI | H | 1 | 0,85 | 0.85
00037371 | TRANSPORTE - HORISTA (ENCARGOS COMPLEMENTARES) (COLETADO CAIXA) | SINAPI | H | 1 | 0,65 | 0.65
00037372 | EXAMES - HORISTA (ENCARGOS COMPLEMENTARES) (COLETADO CAIXA) | SINAPI | H | 1 | 0,30 | 0.3
00037373 | SEGURO - HORISTA (ENCARGOS COMPLEMENTARES) (COLETADO CAIXA) | SINAPI | H | 1 | 0,07 | 0.07
[5 empty] | Total: | 1.87
Código | MAO DE OBRA | Fonte | Unid. | Coeficiente | Preço | Total
00000246 | AUXILIAR DE ENCANADOR OU BOMBEIRO HIDRAULICO | SINAPI | H | 1 | 8,77 | 8.77
[5 empty] | Total: | 8.77
Código | SERVICOS DIVERSOS | Fonte | Unid. | Coeficiente | Preço | Total
88236 | FERRAMENTAS (ENCARGOS COMPLEMENTARES) - HORISTA | SINAPI | H | 1 | 0,45 | 0.45
88237 | EPI (ENCARGOS COMPLEMENTARES) - HORISTA | SINAPI | H | 1 | 0,90 | 0.9
[5 empty] | Total: | 1.35
|  |  | Valor Simples: |  |  | 7.9754
|  |  | Valor Encargos (85.03%): |  |  | 4.0246
|  |  | Valor com Encargos: |  |  | 12
|  |  | Total Geral: |  |  | 12
88267 | - ENCANADOR OU BOMBEIRO HIDRÁULICO COM ENCARGOS COMPLEMENTARES
Código | GERAL | Fonte | Unid. | Coeficiente | Preço | Total
00037370 | ALIMENTACAO - HORISTA (ENCARGOS COMPLEMENTARES) (COLETADO CAIXA) | SINAPI | H | 1 | 0,85 | 0.85
00037371 | TRANSPORTE - HORISTA (ENCARGOS COMPLEMENTARES) (COLETADO CAIXA) | SINAPI | H | 1 | 0,65 | 0.65
00037372 | EXAMES - HORISTA (ENCARGOS COMPLEMENTARES) (COLETADO CAIXA) | SINAPI | H | 1 | 0,30 | 0.3
00037373 | SEGURO - HORISTA (ENCARGOS COMPLEMENTARES) (COLETADO CAIXA) | SINAPI | H | 1 | 0,07 | 0.07
[5 empty] | Total: | 1.87
Código | MAO DE OBRA | Fonte | Unid. | Coeficiente | Preço | Total
00002696 | ENCANADOR OU BOMBEIRO HIDRAULICO | SINAPI | H | 1 | 11,67 | 11.67
[5 empty] | Total: | 11.67
Código | SERVICOS DIVERSOS | Fonte | Unid. | Coeficiente | Preço | Total
88236 | FERRAMENTAS (ENCARGOS COMPLEMENTARES) - HORISTA | SINAPI | H | 1 | 0,45 | 0.45
88237 | EPI (ENCARGOS COMPLEMENTARES) - HORISTA | SINAPI | H | 1 | 0,90 | 0.9
[5 empty] | Total: | 1.35
|  |  | Valor Simples: |  |  | 9.5427
|  |  | Valor Encargos (85.03%): |  |  | 5.3673
|  |  | Valor com Encargos: |  |  | 14.91
|  |  | Total Geral: |  |  | 14.91
89713 | - TUBO PVC, SERIE NORMAL, ESGOTO PREDIAL, DN 75 MM, FORNECIDO E INSTALADO EM RAMAL DE DESCARGA OU RAMAL DE ESGOTO SANITÁRIO. AF_12/2014_P
Código | MATERIAL | Fonte | Unid. | Coeficiente | Preço | Total
00000122 | ADESIVO PLASTICO PARA PVC, FRASCO COM 850 GR | SINAPI | UN | 0.0247 | 44,08 | 1.0888
00003767 | LIXA EM FOLHA PARA PAREDE OU MADEIRA, NUMERO 120 (COR VERMELHA) | SINAPI | UN | 0.187 | 0,69 | 0.12903
00009837 | TUBO PVC SERIE NORMAL, DN 75 MM, PARA ESGOTO PREDIAL (NBR 5688) | SINAPI | M | 1.05 | 7,92 | 8.316
00020083 | SOLUCAO LIMPADORA PARA PVC, FRASCO COM 1000 CM3 | SINAPI | UN | 0.0385 | 38,28 | 1.4738
[5 empty] | Total: | 11.0076
Código | SERVICOS DIVERSOS | Fonte | Unid. | Coeficiente | Preço | Total
88248 | AUXILIAR DE ENCANADOR OU BOMBEIRO HIDRÁULICO COM ENCARGOS COMPLEMENTARES | SINAPI | H | 0.56 | 12,00 | 6.72
88267 | ENCANADOR OU BOMBEIRO HIDRÁULICO COM ENCARGOS COMPLEMENTARES | SINAPI | H | 0.56 | 14,91 | 8.3496
[5 empty] | Total: | 15.0696
|  |  | Valor Simples: |  |  | 20.8178
|  |  | Valor Encargos (85.03%): |  |  | 5.2722
|  |  | Valor com Encargos: |  |  | 26.09
|  |  | Total Geral: |  |  | 26.09
89737 | - JOELHO 90 GRAUS, PVC, SERIE NORMAL, ESGOTO PREDIAL, DN 75 MM, JUNTA ELÁSTICA, FORNECIDO E INSTALADO EM RAMAL DE DESCARGA OU RAMAL DE ESGOTOSANITÁRIO. AF_12/2014
Código | MATERIAL | Fonte | Unid. | Coeficiente | Preço | Total
00000297 | ANEL BORRACHA PARA TUBO ESGOTO PREDIAL DN 75 MM (NBR 5688) | SINAPI | UN | 1 | 1,49 | 1.49
00003509 | JOELHO PVC, SOLDAVEL, PB, 90 GRAUS, DN 75 MM, PARA ESGOTO PREDIAL | SINAPI | UN | 1 | 4,17 | 4.17
00020078 | PASTA LUBRIFICANTE PARA TUBOS E CONEXOES COM JUNTA ELASTICA (USO EM PVC, ACO,POLIETILENO E OUTROS) ( DE *400* G) | SINAPI | UN | 0.03 | 16,14 | 0.4842
[5 empty] | Total: | 6.1442
Código | SERVICOS DIVERSOS | Fonte | Unid. | Coeficiente | Preço | Total
88248 | AUXILIAR DE ENCANADOR OU BOMBEIRO HIDRÁULICO COM ENCARGOS COMPLEMENTARES | SINAPI | H | 0.19 | 12,00 | 2.28
88267 | ENCANADOR OU BOMBEIRO HIDRÁULICO COM ENCARGOS COMPLEMENTARES | SINAPI | H | 0.19 | 14,91 | 2.8329
[5 empty] | Total: | 5.1129
|  |  | Valor Simples: |  |  | 9.4727
|  |  | Valor Encargos (85.03%): |  |  | 1.7873
|  |  | Valor com Encargos: |  |  | 11.26
|  |  | Total Geral: |  |  | 11.26
89739 | - JOELHO 45 GRAUS, PVC, SERIE NORMAL, ESGOTO PREDIAL, DN 75 MM, JUNTA ELÁSTICA, FORNECIDO E INSTALADO EM RAMAL DE DESCARGA OU RAMAL DE ESGOTOSANITÁRIO. AF_12/2014
Código | MATERIAL | Fonte | Unid. | Coeficiente | Preço | Total
00000297 | ANEL BORRACHA PARA TUBO ESGOTO PREDIAL DN 75 MM (NBR 5688) | SINAPI | UN | 1 | 1,49 | 1.49
00003519 | JOELHO PVC, SOLDAVEL, PB, 45 GRAUS, DN 75 MM, PARA ESGOTO PREDIAL | SINAPI | UN | 1 | 4,89 | 4.89
00020078 | PASTA LUBRIFICANTE PARA TUBOS E CONEXOES COM JUNTA ELASTICA (USO EM PVC, ACO,POLIETILENO E OUTROS) ( DE *400* G) | SINAPI | UN | 0.03 | 16,14 | 0.4842
[5 empty] | Total: | 6.8642
Código | SERVICOS DIVERSOS | Fonte | Unid. | Coeficiente | Preço | Total
88248 | AUXILIAR DE ENCANADOR OU BOMBEIRO HIDRÁULICO COM ENCARGOS COMPLEMENTARES | SINAPI | H | 0.19 | 12,00 | 2.28
88267 | ENCANADOR OU BOMBEIRO HIDRÁULICO COM ENCARGOS COMPLEMENTARES | SINAPI | H | 0.19 | 14,91 | 2.8329
[5 empty] | Total: | 5.1129
|  |  | Valor Simples: |  |  | 10.1927
|  |  | Valor Encargos (85.03%): |  |  | 1.7873
|  |  | Valor com Encargos: |  |  | 11.98
|  |  | Total Geral: |  |  | 11.98
89774 | - LUVA SIMPLES, PVC, SERIE NORMAL, ESGOTO PREDIAL, DN 75 MM, JUNTA ELÁSTICA, FORNECIDO E INSTALADO EM RAMAL DE DESCARGA OU RAMAL DE ESGOTO SANITÁRIO. AF_12/2014
Código | MATERIAL | Fonte | Unid. | Coeficiente | Preço | Total
00000297 | ANEL BORRACHA PARA TUBO ESGOTO PREDIAL DN 75 MM (NBR 5688) | SINAPI | UN | 1 | 1,49 | 1.49
00003898 | LUVA SIMPLES, PVC, SOLDAVEL, DN 75 MM, SERIE NORMAL, PARA ESGOTO PREDIAL | SINAPI | UN | 1 | 3,34 | 3.34
00020078 | PASTA LUBRIFICANTE PARA TUBOS E CONEXOES COM JUNTA ELASTICA (USO EM PVC, ACO,POLIETILENO E OUTROS) ( DE *400* G) | SINAPI | UN | 0.03 | 16,14 | 0.4842
[5 empty] | Total: | 5.3142
Código | SERVICOS DIVERSOS | Fonte | Unid. | Coeficiente | Preço | Total
88248 | AUXILIAR DE ENCANADOR OU BOMBEIRO HIDRÁULICO COM ENCARGOS COMPLEMENTARES | SINAPI | H | 0.13 | 12,00 | 1.56
88267 | ENCANADOR OU BOMBEIRO HIDRÁULICO COM ENCARGOS COMPLEMENTARES | SINAPI | H | 0.13 | 14,91 | 1.9383
[5 empty] | Total: | 3.4983
|  |  | Valor Simples: |  |  | 7.5916
|  |  | Valor Encargos (85.03%): |  |  | 1.2184
|  |  | Valor com Encargos: |  |  | 8.81
|  |  | Total Geral: |  |  | 8.81
89786 | - TE, PVC, SERIE NORMAL, ESGOTO PREDIAL, DN 75 X 75 MM, JUNTA ELÁSTICA,FORNECIDO E INSTALADO EM RAMAL DE DESCARGA OU RAMAL DE ESGOTO SANITÁRIO. AF_12/2014
Código | MATERIAL | Fonte | Unid. | Coeficiente | Preço | Total
00000297 | ANEL BORRACHA PARA TUBO ESGOTO PREDIAL DN 75 MM (NBR 5688) | SINAPI | UN | 2 | 1,49 | 2.98
00011658 | TE SANITARIO, PVC, DN 75 X 75 MM, SERIE NORMAL PARA ESGOTO PREDIAL | SINAPI | UN | 1 | 9,12 | 9.12
00020078 | PASTA LUBRIFICANTE PARA TUBOS E CONEXOES COM JUNTA ELASTICA (USO EM PVC, ACO,POLIETILENO E OUTROS) ( DE *400* G) | SINAPI | UN | 0.06 | 16,14 | 0.9684
[5 empty] | Total: | 13.0684
Código | SERVICOS DIVERSOS | Fonte | Unid. | Coeficiente | Preço | Total
88248 | AUXILIAR DE ENCANADOR OU BOMBEIRO HIDRÁULICO COM ENCARGOS COMPLEMENTARES | SINAPI | H | 0.25 | 12,00 | 3
88267 | ENCANADOR OU BOMBEIRO HIDRÁULICO COM ENCARGOS COMPLEMENTARES | SINAPI | H | 0.25 | 14,91 | 3.7275
[5 empty] | Total: | 6.7275
|  |  | Valor Simples: |  |  | 17.4479
|  |  | Valor Encargos (85.03%): |  |  | 2.3521
|  |  | Valor com Encargos: |  |  | 19.8
|  |  | Total Geral: |  |  | 19.8
89795 | - JUNÇÃO SIMPLES, PVC, SERIE NORMAL, ESGOTO PREDIAL, DN 75 X 75 MM, JUNTA ELÁSTICA, FORNECIDO E INSTALADO EM RAMAL DE DESCARGA OU RAMAL DE ESGOTO SANITÁRIO. AF_12/2014
Código | MATERIAL | Fonte | Unid. | Coeficiente | Preço | Total
00000297 | ANEL BORRACHA PARA TUBO ESGOTO PREDIAL DN 75 MM (NBR 5688) | SINAPI | UN | 2 | 1,49 | 2.98
00003658 | JUNCAO SIMPLES, PVC, DN 75 X 75 MM, SERIE NORMAL PARA ESGOTO PREDIAL | SINAPI | UN | 1 | 10,18 | 10.18
00020078 | PASTA LUBRIFICANTE PARA TUBOS E CONEXOES COM JUNTA ELASTICA (USO EM PVC, ACO,POLIETILENO E OUTROS) ( DE *400* G) | SINAPI | UN | 0.06 | 16,14 | 0.9684
[5 empty] | Total: | 14.1284
Código | SERVICOS DIVERSOS | Fonte | Unid. | Coeficiente | Preço | Total
88248 | AUXILIAR DE ENCANADOR OU BOMBEIRO HIDRÁULICO COM ENCARGOS COMPLEMENTARES | SINAPI | H | 0.25 | 12,00 | 3
88267 | ENCANADOR OU BOMBEIRO HIDRÁULICO COM ENCARGOS COMPLEMENTARES | SINAPI | H | 0.25 | 14,91 | 3.7275
[5 empty] | Total: | 6.7275
|  |  | Valor Simples: |  |  | 18.5079
|  |  | Valor Encargos (85.03%): |  |  | 2.3621
|  |  | Valor com Encargos: |  |  | 20.87
|  |  | Total Geral: |  |  | 20.87
89799 | - TUBO PVC, SERIE NORMAL, ESGOTO PREDIAL, DN 75 MM, FORNECIDO E INSTALADO EM PRUMADA DE ESGOTO SANITÁRIO OU VENTILAÇÃO. AF_12/2014_P
Código | MATERIAL | Fonte | Unid. | Coeficiente | Preço | Total
00000122 | ADESIVO PLASTICO PARA PVC, FRASCO COM 850 GR | SINAPI | UN | 0.008 | 44,08 | 0.35264
00003767 | LIXA EM FOLHA PARA PAREDE OU MADEIRA, NUMERO 120 (COR VERMELHA) | SINAPI | UN | 0.037 | 0,69 | 0.02553
00009837 | TUBO PVC SERIE NORMAL, DN 75 MM, PARA ESGOTO PREDIAL (NBR 5688) | SINAPI | M | 1.05 | 7,92 | 8.316
00020083 | SOLUCAO LIMPADORA PARA PVC, FRASCO COM 1000 CM3 | SINAPI | UN | 0.0124 | 38,28 | 0.47467
[5 empty] | Total: | 9.1688
Código | SERVICOS DIVERSOS | Fonte | Unid. | Coeficiente | Preço | Total
88248 | AUXILIAR DE ENCANADOR OU BOMBEIRO HIDRÁULICO COM ENCARGOS COMPLEMENTARES | SINAPI | H | 0.11 | 12,00 | 1.32
88267 | ENCANADOR OU BOMBEIRO HIDRÁULICO COM ENCARGOS COMPLEMENTARES | SINAPI | H | 0.11 | 14,91 | 1.6401
[5 empty] | Total: | 2.9601
|  |  | Valor Simples: |  |  | 11.0958
|  |  | Valor Encargos (85.03%): |  |  | 1.0442
|  |  | Valor com Encargos: |  |  | 12.14
|  |  | Total Geral: |  |  | 12.14
89806 | - JOELHO 45 GRAUS, PVC, SERIE NORMAL, ESGOTO PREDIAL, DN 75 MM, JUNTA ELÁSTICA, FORNECIDO E INSTALADO EM PRUMADA DE ESGOTO SANITÁRIO OU VENTILAÇÃO. AF_12/2014
Código | MATERIAL | Fonte | Unid. | Coeficiente | Preço | Total
00000297 | ANEL BORRACHA PARA TUBO ESGOTO PREDIAL DN 75 MM (NBR 5688) | SINAPI | UN | 1 | 1,49 | 1.49
00003519 | JOELHO PVC, SOLDAVEL, PB, 45 GRAUS, DN 75 MM, PARA ESGOTO PREDIAL | SINAPI | UN | 1 | 4,89 | 4.89
00020078 | PASTA LUBRIFICANTE PARA TUBOS E CONEXOES COM JUNTA ELASTICA (USO EM PVC, ACO,POLIETILENO E OUTROS) ( DE *400* G) | SINAPI | UN | 0.03 | 16,14 | 0.4842
[5 empty] | Total: | 6.8642
Código | SERVICOS DIVERSOS | Fonte | Unid. | Coeficiente | Preço | Total
88248 | AUXILIAR DE ENCANADOR OU BOMBEIRO HIDRÁULICO COM ENCARGOS COMPLEMENTARES | SINAPI | H | 0.08 | 12,00 | 0.96
88267 | ENCANADOR OU BOMBEIRO HIDRÁULICO COM ENCARGOS COMPLEMENTARES | SINAPI | H | 0.08 | 14,91 | 1.1928
[5 empty] | Total: | 2.1528
|  |  | Valor Simples: |  |  | 8.2657
|  |  | Valor Encargos (85.03%): |  |  | 0.7543
|  |  | Valor com Encargos: |  |  | 9.02
|  |  | Total Geral: |  |  | 9.02
89807 | - CURVA CURTA 90 GRAUS, PVC, SERIE NORMAL, ESGOTO PREDIAL, DN 75 MM, JUNTA ELÁSTICA, FORNECIDO E INSTALADO EM PRUMADA DE ESGOTO SANITÁRIO OU VENTILAÇÃO. AF_12/2014
Código | MATERIAL | Fonte | Unid. | Coeficiente | Preço | Total
00000297 | ANEL BORRACHA PARA TUBO ESGOTO PREDIAL DN 75 MM (NBR 5688) | SINAPI | UN | 1 | 1,49 | 1.49
00001951 | CURVA PVC CURTA 90 GRAUS, DN 75 MM, PARA ESGOTO PREDIAL | SINAPI | UN | 1 | 11,83 | 11.83
00020078 | PASTA LUBRIFICANTE PARA TUBOS E CONEXOES COM JUNTA ELASTICA (USO EM PVC, ACO,POLIETILENO E OUTROS) ( DE *400* G) | SINAPI | UN | 0.03 | 16,14 | 0.4842
[5 empty] | Total: | 13.8042
Código | SERVICOS DIVERSOS | Fonte | Unid. | Coeficiente | Preço | Total
88248 | AUXILIAR DE ENCANADOR OU BOMBEIRO HIDRÁULICO COM ENCARGOS COMPLEMENTARES | SINAPI | H | 0.08 | 12,00 | 0.96
88267 | ENCANADOR OU BOMBEIRO HIDRÁULICO COM ENCARGOS COMPLEMENTARES | SINAPI | H | 0.08 | 14,91 | 1.1928
[5 empty] | Total: | 2.1528
|  |  | Valor Simples: |  |  | 15.2057
|  |  | Valor Encargos (85.03%): |  |  | 0.7543
|  |  | Valor com Encargos: |  |  | 15.96
|  |  | Total Geral: |  |  | 15.96
89817 | - LUVA SIMPLES, PVC, SERIE NORMAL, ESGOTO PREDIAL, DN 75 MM, JUNTA ELÁSTICA, FORNECIDO E INSTALADO EM PRUMADA DE ESGOTO SANITÁRIO OU VENTILAÇÃO. AF_12/2014
Código | MATERIAL | Fonte | Unid. | Coeficiente | Preço | Total
00000297 | ANEL BORRACHA PARA TUBO ESGOTO PREDIAL DN 75 MM (NBR 5688) | SINAPI | UN | 1 | 1,49 | 1.49
00003898 | LUVA SIMPLES, PVC, SOLDAVEL, DN 75 MM, SERIE NORMAL, PARA ESGOTO PREDIAL | SINAPI | UN | 1 | 3,34 | 3.34
00020078 | PASTA LUBRIFICANTE PARA TUBOS E CONEXOES COM JUNTA ELASTICA (USO EM PVC, ACO,POLIETILENO E OUTROS) ( DE *400* G) | SINAPI | UN | 0.03 | 16,14 | 0.4842
[5 empty] | Total: | 5.3142
Código | SERVICOS DIVERSOS | Fonte | Unid. | Coeficiente | Preço | Total
88248 | AUXILIAR DE ENCANADOR OU BOMBEIRO HIDRÁULICO COM ENCARGOS COMPLEMENTARES | SINAPI | H | 0.06 | 12,00 | 0.72
88267 | ENCANADOR OU BOMBEIRO HIDRÁULICO COM ENCARGOS COMPLEMENTARES | SINAPI | H | 0.06 | 14,91 | 0.8946
[5 empty] | Total: | 1.6146
|  |  | Valor Simples: |  |  | 6.3653
|  |  | Valor Encargos (85.03%): |  |  | 0.5647
|  |  | Valor com Encargos: |  |  | 6.93
|  |  | Total Geral: |  |  | 6.93
89829 | - TE, PVC, SERIE NORMAL, ESGOTO PREDIAL, DN 75 X 75 MM, JUNTA ELÁSTICA,FORNECIDO E INSTALADO EM PRUMADA DE ESGOTO SANITÁRIO OU VENTILAÇÃO. AF_12/2014
Código | MATERIAL | Fonte | Unid. | Coeficiente | Preço | Total
00000297 | ANEL BORRACHA PARA TUBO ESGOTO PREDIAL DN 75 MM (NBR 5688) | SINAPI | UN | 2 | 1,49 | 2.98
00011658 | TE SANITARIO, PVC, DN 75 X 75 MM, SERIE NORMAL PARA ESGOTO PREDIAL | SINAPI | UN | 1 | 9,12 | 9.12
00020078 | PASTA LUBRIFICANTE PARA TUBOS E CONEXOES COM JUNTA ELASTICA (USO EM PVC, ACO,POLIETILENO E OUTROS) ( DE *400* G) | SINAPI | UN | 0.06 | 16,14 | 0.9684
[5 empty] | Total: | 13.0684
Código | SERVICOS DIVERSOS | Fonte | Unid. | Coeficiente | Preço | Total
88248 | AUXILIAR DE ENCANADOR OU BOMBEIRO HIDRÁULICO COM ENCARGOS COMPLEMENTARES | SINAPI | H | 0.11 | 12,00 | 1.32
88267 | ENCANADOR OU BOMBEIRO HIDRÁULICO COM ENCARGOS COMPLEMENTARES | SINAPI | H | 0.11 | 14,91 | 1.6401
[5 empty] | Total: | 2.9601
|  |  | Valor Simples: |  |  | 14.9954
|  |  | Valor Encargos (85.03%): |  |  | 1.0346
|  |  | Valor com Encargos: |  |  | 16.03
|  |  | Total Geral: |  |  | 16.03
89830 | - JUNÇÃO SIMPLES, PVC, SERIE NORMAL, ESGOTO PREDIAL, DN 75 X 75 MM, JUNTA ELÁSTICA, FORNECIDO E INSTALADO EM PRUMADA DE ESGOTO SANITÁRIO OU VENTILAÇÃO. AF_12/2014
Código | MATERIAL | Fonte | Unid. | Coeficiente | Preço | Total
00000297 | ANEL BORRACHA PARA TUBO ESGOTO PREDIAL DN 75 MM (NBR 5688) | SINAPI | UN | 2 | 1,49 | 2.98
00003658 | JUNCAO SIMPLES, PVC, DN 75 X 75 MM, SERIE NORMAL PARA ESGOTO PREDIAL | SINAPI | UN | 1 | 10,18 | 10.18
00020078 | PASTA LUBRIFICANTE PARA TUBOS E CONEXOES COM JUNTA ELASTICA (USO EM PVC, ACO,POLIETILENO E OUTROS) ( DE *400* G) | SINAPI | UN | 0.06 | 16,14 | 0.9684
[5 empty] | Total: | 14.1284
Código | SERVICOS DIVERSOS | Fonte | Unid. | Coeficiente | Preço | Total
88248 | AUXILIAR DE ENCANADOR OU BOMBEIRO HIDRÁULICO COM ENCARGOS COMPLEMENTARES | SINAPI | H | 0.11 | 12,00 | 1.32
88267 | ENCANADOR OU BOMBEIRO HIDRÁULICO COM ENCARGOS COMPLEMENTARES | SINAPI | H | 0.11 | 14,91 | 1.6401
[5 empty] | Total: | 2.9601
|  |  | Valor Simples: |  |  | 16.0554
|  |  | Valor Encargos (85.03%): |  |  | 1.0446
|  |  | Valor com Encargos: |  |  | 17.1
|  |  | Total Geral: |  |  | 17.1
90437 | - FURO EM ALVENARIA PARA DIÂMETROS MAIORES QUE 40 MM E MENORES OU IGUAISA 75 MM. AF_05/2015
Código | SERVICOS DIVERSOS | Fonte | Unid. | Coeficiente | Preço | Total
88248 | AUXILIAR DE ENCANADOR OU BOMBEIRO HIDRÁULICO COM ENCARGOS COMPLEMENTARES | SINAPI | H | 0.187 | 12,00 | 2.244
88267 | ENCANADOR OU BOMBEIRO HIDRÁULICO COM ENCARGOS COMPLEMENTARES | SINAPI | H | 1.2 | 14,91 | 17.892
[5 empty] | Total: | 20.136
|  |  | Valor Simples: |  |  | 12.9427
|  |  | Valor Encargos (85.03%): |  |  | 7.1873
|  |  | Valor com Encargos: |  |  | 20.13
|  |  | Total Geral: |  |  | 20.13
90454 | - PASSANTE TIPO TUBO DE DIÂMETRO MAIORES QUE 40 MM E MENORES OU IGUAIS A75 MM, FIXADO EM LAJE. AF_05/2015
Código | MATERIAL | Fonte | Unid. | Coeficiente | Preço | Total
00000337 | ARAME RECOZIDO 18 BWG, 1,25 MM (0,01 KG/M) | SINAPI | KG | 0.005 | 8,35 | 0.04175
00009837 | TUBO PVC SERIE NORMAL, DN 75 MM, PARA ESGOTO PREDIAL (NBR 5688) | SINAPI | M | 0.15 | 7,92 | 1.188
[5 empty] | Total: | 1.2297
Código | SERVICOS DIVERSOS | Fonte | Unid. | Coeficiente | Preço | Total
88248 | AUXILIAR DE ENCANADOR OU BOMBEIRO HIDRÁULICO COM ENCARGOS COMPLEMENTARES | SINAPI | H | 0.016 | 12,00 | 0.192
88267 | ENCANADOR OU BOMBEIRO HIDRÁULICO COM ENCARGOS COMPLEMENTARES | SINAPI | H | 0.101 | 14,91 | 1.5059
[5 empty] | Total: | 1.6979
|  |  | Valor Simples: |  |  | 2.3212
|  |  | Valor Encargos (85.03%): |  |  | 0.5988
|  |  | Valor com Encargos: |  |  | 2.92
|  |  | Total Geral: |  |  | 2.92
91186 | - FIXAÇÃO DE TUBOS HORIZONTAIS DE PVC, CPVC OU COBRE DIÂMETROS MAIORES QUE 40 MM E MENORES OU IGUAIS A 75 MM COM ABRAÇADEIRA METÁLICA FLEXÍVEL18 MM, FIXADA DIRETAMENTE NA LAJE. AF_05/2015
Código | MATERIAL | Fonte | Unid. | Coeficiente | Preço | Total
00004350 | BUCHA DE NYLON, DIAMETRO DO FURO 8 MM, COMPRIMENTO 40 MM, COM PARAFUSO DEROSCA SOBERBA, CABECA CHATA, FENDA SIMPLES, 4,8 X 50 MM | SINAPI | UN | 0.836 | 0,21 | 0.17556
00014153 | FITA METALICA PERFURADA, L = *18* MM, ROLO DE 30 M, CARGA RECOMENDADA = *30* KGF | SINAPI | UN | 0.005 | 43,06 | 0.2153
[5 empty] | Total: | 0.39086
Código | SERVICOS DIVERSOS | Fonte | Unid. | Coeficiente | Preço | Total
88248 | AUXILIAR DE ENCANADOR OU BOMBEIRO HIDRÁULICO COM ENCARGOS COMPLEMENTARES | SINAPI | H | 0.025 | 12,00 | 0.3
88267 | ENCANADOR OU BOMBEIRO HIDRÁULICO COM ENCARGOS COMPLEMENTARES | SINAPI | H | 0.175 | 14,91 | 2.6092
[5 empty] | Total: | 2.9093
|  |  | Valor Simples: |  |  | 2.2602
|  |  | Valor Encargos (85.03%): |  |  | 1.0398
|  |  | Valor com Encargos: |  |  | 3.3
|  |  | Total Geral: |  |  | 3.3
91191 | - CHUMBAMENTO PONTUAL EM PASSAGEM DE TUBO COM DIÂMETROS ENTRE 40 MM E 75MM. AF_05/2015
Código | SERVICOS DIVERSOS | Fonte | Unid. | Coeficiente | Preço | Total
88248 | AUXILIAR DE ENCANADOR OU BOMBEIRO HIDRÁULICO COM ENCARGOS COMPLEMENTARES | SINAPI | H | 0.023 | 12,00 | 0.276
88267 | ENCANADOR OU BOMBEIRO HIDRÁULICO COM ENCARGOS COMPLEMENTARES | SINAPI | H | 0.166 | 14,91 | 2.4751
88629 | ARGAMASSA TRAÇO 1:3 (CIMENTO E AREIA MÉDIA), PREPARO MANUAL. AF_08/2014 | SINAPI | M3 | 0.001 | 414,62 | 0.41462
[5 empty] | Total: | 3.1657
|  |  | Valor Simples: |  |  | 2.1451
|  |  | Valor Encargos (85.03%): |  |  | 1.0149
|  |  | Valor com Encargos: |  |  | 3.16
|  |  | Total Geral: |  |  | 3.16
88629 | - ARGAMASSA TRAÇO 1:3 (CIMENTO E AREIA MÉDIA), PREPARO MANUAL. AF_08/2014
Código | MATERIAL | Fonte | Unid. | Coeficiente | Preço | Total
00000370 | AREIA MEDIA - POSTO JAZIDA/FORNECEDOR (RETIRADO NA JAZIDA, SEM TRANSPORTE) | SINAPI | M3 | 1.15 | 54,00 | 62.1
00001379 | CIMENTO PORTLAND COMPOSTO CP II-32 | SINAPI | KG | 441.51 | 0,56 | 247.2456
[5 empty] | Total: | 309.3456
Código | SERVICOS DIVERSOS | Fonte | Unid. | Coeficiente | Preço | Total
88316 | SERVENTE COM ENCARGOS COMPLEMENTARES | SINAPI | H | 8.48 | 12,15 | 103.032
[5 empty] | Total: | 103.032
|  |  | Valor Simples: |  |  | 377.6183
|  |  | Valor Encargos (85.03%): |  |  | 37.0017
|  |  | Valor com Encargos: |  |  | 414.62
|  |  | Total Geral: |  |  | 414.62

## CRONOGRAMA
ITEM | DESCRIÇÃO | VALOR (R$) | MÊS 1 | MÊS 2 | Total
1 | Serviços Iniciais | 7375.94 | 50 | 50 | 100
|  |  | 3687.97 | 3687.97 | 7375.94
2 | Reparo Estrutural | 18333.38 | 50 | 50 | 100
|  |  | 9166.69 | 9166.69 | 18333.38
3 | Impermeabilização | 55799 | 50 | 50 | 100
|  |  | 27899.5 | 27899.5 | 55799
4 | Substituição das instalações pluviais | 2726.02 | 50 | 50 | 100
|  |  | 1363.01 | 1363.01 | 2726.02
5 | Serviços Finais | 1053.5 | 50 | 50 | 100
|  |  | 526.75 | 526.75 | 1053.5
|  | 85287.8388 | 42643.92 | 42643.92 | 85287.84

## BDI
COD | DESCRIÇÃO | %
Benefício
S + G | Garantia/seguros | 0.57
L | Lucro | 8.75
| TOTAL | 9.32
Despesas Indiretas
AC | Administração central | 7.5
DF | Despesas financeiras | 1
R | Riscos | 0.75
| TOTAL | 9.25
I | Impostos
| COFINS | 3
| ISS | 3
| PIS | 0.65
| INSS | 2
| TOTAL | 8.65
BDI = 30,84%
(1+AC+S+R+G)*(1+DF)*(1+L)/(1-I)-1

## ENCARGOS SOCIAIS
COD | DESCRIÇÃO | HORA % | MES %
A | GRUPO A
A1 | INSS | 0 | 0
A2 | SESI | 1.5 | 1.5
A3 | SENAI | 1 | 1
A4 | INCRA | 0.2 | 0.2
A5 | SEBRAE | 0.6 | 0.6
A6 | Salário Educação | 2.5 | 2.5
A7 | Seguro Contra Acidentes de Trabalho | 3 | 3
A8 | FGTS | 8 | 8
A9 | SECONCI | 0 | 0
| TOTAL | 16.8 | 16.8
B | GRUPO B
B1 | Repouso Semanal Remunerado | 17.91 | 0
B2 | Feriados | 4.24 | 0
B3 | Auxílio - Enfermidade | 0.91 | 0.69
B4 | 13º Salário | 10.89 | 8.33
B5 | Licença PaternidadE | 0.08 | 0.06
B6 | Faltas Justificadas | 0.73 | 0.56
B7 | Dias de Chuvas | 1.36 | 0
B8 | Auxílio Acidente de Trabalho | 0.12 | 0.09
B9 | Férias Gozadas | 9.59 | 7.34
B10 | Salário Maternidade | 0.03 | 0.02
| TOTAL | 45.86 | 17.09
C | GRUPO C
C1 | Aviso Prévio Indenizado | 5.21 | 3.99
C2 | Aviso Prévio Trabalhado | 0.35 | 0.27
C3 | Férias Indenizadas | 3.51 | 2.69
C4 | Depósito Rescisão Sem Justa Causa | 4.31 | 3.3
C5 | Indenização Adicional | 0.44 | 0.34
| TOTAL | 13.82 | 10.59
D | GRUPO D
D1 | Reincidência de Grupo A sobre Grupo B | 7.7 | 2.87
D2 | Reincidência de Grupo A sobre Aviso Prévio Trabalhado e Reincidência do FGTS sobre Aviso Prévio Indenizado | 0.48 | 0.36
| TOTAL | 8.18 | 3.23
Horista = 84,66% Mensalista = 47,71%
A + B + C + D
COD | DESCRIÇÃO | HORA % | MES %
A | GRUPO A
A1 | INSS | 0 | 0
A2 | SESI | 1.5 | 1.5
A3 | SENAI | 1 | 1
A4 | INCRA | 0.2 | 0.2
A5 | SEBRAE | 0.6 | 0.6
A6 | Salário Educação | 2.5 | 2.5
A7 | Seguro Contra Acidentes de Trabalho | 3 | 3
A8 | FGTS | 8 | 8
A9 | SECONCI | 0 | 0
| TOTAL | 16.8 | 16.8
B | GRUPO B
B1 | Repouso Semanal Remunerado | 17.91 | 0
B2 | Feriados | 4.24 | 0
B3 | Auxílio - Enfermidade | 0.91 | 0.69
B4 | 13º Salário | 10.89 | 8.33
B5 | Licença PaternidadE | 0.08 | 0.06
B6 | Faltas Justificadas | 0.73 | 0.56
B7 | Dias de Chuvas | 1.36 | 0
B8 | Auxílio Acidente de Trabalho | 0.12 | 0.09
B9 | Férias Gozadas | 9.54 | 7.3
B10 | Salário Maternidade | 0.03 | 0.02
| TOTAL | 45.81 | 17.05
C | GRUPO C
C1 | Aviso Prévio Indenizado | 5.46 | 4.18
C2 | Aviso Prévio Trabalhado | 0.13 | 0.1
C3 | Férias Indenizadas | 3.68 | 2.82
C4 | Depósito Rescisão Sem Justa Causa | 4.53 | 3.47
C5 | Indenização Adicional | 0.46 | 0.35
| TOTAL | 14.26 | 10.92
D | GRUPO D
D1 | Reincidência de Grupo A sobre Grupo B | 7.7 | 2.86
D2 | Reincidência de Grupo A sobre Aviso Prévio Trabalhado e Reincidência do FGTS sobre Aviso Prévio Indenizado | 0.46 | 0.35
| TOTAL | 8.16 | 3.21
Horista = 85,03% Mensalista = 47,98%
A + B + C + D